## Arkusz1
Rura nieobciążona
Pomiar | n | h1 [cm] | h2 [cm] | t [s] | hśr [m] | I [kg*m^2] | dleta I
1 | 2 | 16.4 | 10.4 | 4.85 | 0.134 | 0.14608 | 0.010149 | [6 empty] | masa ciężarka | 0.5
2 | 2 | 16.5 | 10.6 | 4.75 | 0.1355 | 0.14209 | 0.010045 | I0 dla n=2 | delta I0 dla n=2 |  |  |  |  | przyspieszenie grawitacyjne | 9.81
3 | 2 | 16.5 | 10.6 | 5.12 | 0.1355 | 0.16509 | 0.010917 | 0.15109 | 0.010371 |  |  |  |  | Masa jednego dysku | 3.1
4 | 3 | 25.7 | 17 | 6.13 | 0.2135 | 0.16675 | 0.01007
5 | 3 | 25.7 | 17.1 | 6.18 | 0.214 | 0.17008 | 0.010201 | I0 dla n=3 | delta I0 dla n=3 |  | Sredni moment | 0.16825 |  | Niepewności
6 | 3 | 25.7 | 17 | 6.4 | 0.2135 | 0.18176 | 0.010601 | 0.17286 | 0.010291 |  | Srednia delta | 0.010317 |  | ∆t | 0.15
7 | 4 | 35.1 | 23.3 | 7.34 | 0.292 | 0.18406 | 0.010007 | [6 empty] | ∆n | 2%
8 | 4 | 35 | 23.2 | 7.13 | 0.291 | 0.17303 | 0.0096177 | I0 dla n=4 | delta I0 dla n=4 |  |  |  |  | h | 0.001
9 | 4 | 35 | 23.5 | 7.35 | 0.2925 | 0.1853 | 0.010063 | 0.18079 | 0.010291 |  |  |  |  | R | 0.001
Dyski w odległości R1=14,8cm | [13 empty] | m | 1%
10 | 2 | 16.6 | 10.2 | 9.22 | 0.134 | 0.52409 | 0.021047
11 | 2 | 16.6 | 9.5 | 9.47 | 0.1305 | 0.52876 | 0.02089 | IC1 dla n=2 | delta IC1 dla n=2 | IM
12 | 2 | 16.5 | 9.1 | 9.71 | 0.128 | 0.53963 | 0.02098 | 0.53083 | 0.020972 | 0.37974
13 | 3 | 26.2 | 14.6 | 12.03 | 0.204 | 0.58845 | 0.021545
14 | 3 | 26.3 | 14.5 | 11.91 | 0.204 | 0.57501 | 0.021197 | IC1 dla n=3 | delta IC1 dla n=3 | IM | Sredni moment | 0.56769 | Moment IM ostatecznie | 0.39944
15 | 3 | 26.2 | 14.1 | 11.72 | 0.2015 | 0.54608 | 0.020388 | 0.56985 | 0.021044 | 0.39698 | Srednia delta | 0.021073 | Delta ostatecznie | 0.010755
16 | 4 | 35 | 20.1 | 13.9 | 0.2755 | 0.6018 | 0.021238
17 | 4 | 34.9 | 19.8 | 14 | 0.2735 | 0.60404 | 0.021241 | IC1 dla n=4 | delta IC1 dla n=4 | IM
18 | 4 | 35 | 19.5 | 14.03 | 0.2725 | 0.60135 | 0.021127 | 0.6024 | 0.021202 | 0.42161
Dyski w odległości R2=28,5cm
19 | 2 | 16.4 | 8.2 | 16.19 | 0.123 | 1.3983 | 0.037533
20 | 2 | 16.4 | 8.3 | 15.97 | 0.1235 | 1.3715 | 0.037119 | IC2 dla n=2 | delta IC2 dla n=2 | IM
21 | 2 | 16.4 | 8.4 | 15.63 | 0.124 | 1.3242 | 0.036334 | 1.3647 | 0.036995 | 1.2136
22 | 3 | 25.7 | 13.8 | 19.91 | 0.1975 | 1.5436 | 0.041538
23 | 3 | 25.7 | 13.7 | 19.34 | 0.197 | 1.4496 | 0.039671 | IC2 dla n=3 | delta IC2 dla n=3 | IM | Sredni moment | 1.4723 | Moment IM ostatecznie | 1.304
24 | 3 | 25.7 | 13.7 | 19.66 | 0.197 | 1.498 | 0.040617 | 1.4971 | 0.040609 | 1.3242 | Srednia delta | 0.03984 | Delta ostatecznie | 0.029523
25 | 4 | 35 | 18.8 | 22.9 | 0.269 | 1.5647 | 0.042089
26 | 4 | 35 | 19 | 22.81 | 0.27 | 1.5631 | 0.042105 | IC2 dla n=4 | delta IC2 dla n=4 | IM
27 | 4 | 35 | 18.9 | 22.66 | 0.2695 | 1.5373 | 0.041556 | 1.555 | 0.041917 | 1.3742
teoretyczne wartości IM
R1 [m] | R2 [m]
0.148 | 0.285
IM | IM
0.1358 | 0.50359
𝑚𝑔/(8𝜋^2 ) (ℎ_1 ℎ_2)/ℎ_ś𝑟 𝑡^2/𝑛^2